## 预处理设备
预处理设备
序号 | 设备代号 | 设备名称 | 规格型号 | 数量 | 备注
15 | Y200-15 | 1#斗式提升机直段箱体 | TDTG3618 | 1 | 带式，主材材质:Q235;机头带检修平台、爬梯，机座带固定支架；带防跑偏装置、失速检测、止逆装置；机头配泄爆口 。中间节高度约9.6米。
16 | Y200-15-1 | 1#斗式提升机机头 | TDTG3618 | 1
17 | Y200-15-2 | 1#斗式提升机机座 | TDTG3618 | 1
18 | Y200-15-3 | 1#斗式提升机皮带、畚斗 | TDTG3618 | 1
19 | Y200-15-4 | 3#提升机检修平台、爬梯、机座固定支架 | TDTG3618 | 1
20 | Y200-16 | 永磁筒 | TCXT20 | 1 | 材质:高磁性永磁
21 | Y200-17 | 着水机 | ZSS30 | 1 | 材质:碳钢
22 | Y200-17-1 | 着水机电机 | ZSS30 | 1 | 国贸减速机
23 | Y200-18 | 热水罐 | LG150X130 | 1 | 材质:碳钢
24 | Y200-19 | 热水泵 | ISG200X450 | 1 | 材质:碳钢
25 | Y200-20 | 润湿箱 | RSX200*300 | 1 | 材质:SS304
26 | Y200-20-1 | 变径变螺距水平输送机 | BLSS300 | 1 | 材质:碳钢
27 | Y200-21 | 2#提升机直段箱体 | TDTG4023 | 1 | 带式，主材材质:Q235;机头带检修平台、爬梯，机座带固定支架；带防跑偏装置、失速检测、止逆装置；机头配泄爆口。中间节高度约18米。
28 | Y200-21-1 | 2#提升机机头 | TDTG4023 | 1
29 | Y200-21-2 | 2#提升机机座 | TDTG4023 | 1
30 | Y200-21-3 | 2#提升机皮带、畚斗 | TDTG4023 | 1
31 | Y200-21-4 | 2#提升机检修平台、爬梯、机座固定支架 | TDTG4023 | 1
32 | Y200-22 | 调质烘干塔 | DRT300 | 1 | 椭圆扁管、角状盒材质为不锈钢304，其余碳钢，电机为变频电机。需要检测烘干塔高低料位；需要通过变频器调节出料量。
33 | Y200-22-1 | 调质烘干塔平台 | DRT300 | 1 | 材质:碳钢
34 | Y200-22-2 | 调质烘干塔换热器 | 990.6X1810 | 1 | 换热管与外壳为碳钢;铝合金翅片；含疏水器；
35 | Y200-22-3 | 调质烘干塔风机 | 4-68-6.3C | 1 | 材质:碳钢
36 | Y200-22-4 | 调质烘干塔控制系统 | DRT300 | 1 | 材质:碳钢
37 | Y200-22-5 | 调质烘干塔蒸汽截止阀 | DN80 | 3 | 材质:碳钢
38 | Y200-22-6 | 调质烘干塔蒸汽过滤器 | DN80 | 1 | 材质:碳钢
39 | Y200-22-7 | 调质烘干塔蒸汽薄膜调节阀 | DN65 | 1 | 材质:碳钢
40 | Y200-22-8 | 调质烘干塔蒸汽截止阀 | DN32 | 2 | 材质:碳钢
41 | Y200-22-9 | 调质烘干塔蒸汽过滤器 | DN32 | 1 | 材质:碳钢
42 | Y200-22-10 | 调质烘干塔蒸汽截止阀 | DN50 | 3 | 材质:碳钢
43 | Y200-22-11 | 调质烘干塔蒸汽过滤器 | DN50 | 1 | 材质:碳钢
44 | Y200-22-12 | 调质烘干塔蒸汽疏水阀 | DN32 | 1 | 材质:碳钢
45 | Y200-22-13 | 调质烘干塔蒸汽疏水阀 | DN50 | 1 | 材质:碳钢
46 | Y200-22-14 | 调质烘干塔蒸汽压力表 | 表盘100 | 2 | 材质:碳钢
47 | Y200-23 | 出塔关风器 | GFWZB-25 | 1 | 材质:碳钢
48 | Y200-23-1 | 出塔关风器电机 | GFWZB-25 | 1 | 材质:碳钢
49 | Y200-24 | 调质刹克龙 | XL50-130 | 1 | 材质:碳钢
50 | Y200-25 | 脉冲除尘器 | BLM130C | 1 | 材质:碳钢
51 | Y200-25-1 | 脉冲除尘器三防布袋 | BLM130C | 1 | 材质:碳钢
52 | Y200-25-2 | 烘干塔引风机 | 4-68-6.3C | 1 | 材质:碳钢
53 | Y200-26 | 冷凝水罐 | LG150X130 | 1 | 材质:碳钢
54 | Y200-26-1 | 冷凝水泵 | JYW32-160 | 1 | 材质:碳钢
55 | Y200-27 | 热水循环水罐 | LG220X400 | 1 | 材质:碳钢
56 | Y200-27-1 | 热水循环水罐外保温 | ¢2500*3000 | 1 | 材质:碳钢
57 | Y200-27-2 | 热水循环水罐蒸汽截止阀 | DN32 | 3 | 材质:碳钢
58 | Y200-27-3 | 热水循环水罐蒸汽过滤器 | DN32 | 1 | 材质:碳钢
59 | Y200-27-4 | 热水循环水罐蒸汽薄膜调节阀 | DN32 | 1 | 材质:碳钢
60 | Y200-27-5 | 1#循环水泵 | JYW100-160B | 1 | 材质:碳钢
61 | Y200-27-6 | 2#循环水泵 | JYW65-160(1) | 1 | 材质:碳钢
62 | Y200-28 | 蒸汽分汽缸 | FPQ219 | 2 | 材质:碳钢
63 | Y200-28-1 | 分气缸蒸汽截止阀 | DN100 | 1 | 材质:碳钢
64 | Y200-28-2 | 分气缸蒸汽截止阀 | DN80 | 1 | 材质:碳钢
65 | Y200-28-3 | 分气缸蒸汽截止阀 | DN65 | 1 | 材质:碳钢
66 | Y200-28-4 | 分气缸蒸汽截止阀 | DN32 | 1 | 材质:碳钢
67 | Y200-28-5 | 分气缸蒸汽截止阀 | DN25 | 1 | 材质:碳钢
68 | Y200-28-6 | 分气缸蒸汽截止阀 | DN20 | 5 | 材质:碳钢
69 | Y200-28-7 | 分气缸蒸汽过滤器 | DN20 | 1 | 材质:碳钢
70 | Y200-28-8 | 分气缸蒸汽疏水阀 | DN20 | 1 | 材质:碳钢
71 | Y200-28-9 | 分气缸蒸汽安全阀 | DN32 | 1 | 材质:碳钢
72 | Y200-29 | 1#螺旋输送机 | LSS250 | 1 | 材质:碳钢
73 | Y200-29-1 | 1#螺旋输送机电机 | LSS250 | 1 | 材质:碳钢
74 | Y200-30 | 3#提升机直段箱体 | TDTG3618 | 1 | 带式，主材材质:Q235;机头带检修平台、爬梯，机座带固定支架；带防跑偏装置、失速检测、止逆装置；机头配泄爆口。中间节高度约8米。
75 | Y200-30-1 | 3#提升机机头 | TDTG3618 | 1
76 | Y200-30-2 | 3#提升机机座 | TDTG3618 | 1
77 | Y200-30-3 | 3#提升机皮带、畚斗 | TDTG3618 | 1
78 | Y200-30-4 | 3#提升机检修平台、爬梯、机座固定支架 | TDTG3618 | 1
79 | Y200-32 | 大豆分级筛（旋振筛） | TXZS150X250 | 1 | 单层筛面，不含垂直吸风道；带分料箱
80 | Y200-32-1 | 大豆分级筛电机 | TXZS150X250 | 1 | 材质:碳钢
81 | Y200-33 | 2#螺旋输送机 | LSS250 | 1 | 材质:碳钢
82 | Y200-33-1 | 2#螺旋输送机电机 | LSS250 | 1 | 材质:碳钢
83 | Y200-34 | 3#螺旋输送机 | LSS250 | 1 | 材质:碳钢
84 | Y200-34-1 | 3#螺旋输送机电机 | LSS250 | 1 | 材质:碳钢
85 | Y200-35 | 手动插板阀 | 200*200 | 6 | 材质:碳钢
86 | Y200-36 | 永磁滚筒 | TCXY25 | 6 | 材质:高磁性永磁
87 | Y200-37 | 大豆脱皮机 | TP50 | 6 | 材质:碳钢
88 | Y200-37-1 | 脱皮机电机 | TP50 | 6 | 材质:碳钢
89 | Y200-38 | 1#埋刮板输送机直段箱体 | MCW20 | 1 | 主材材质:Q235；进出料中心水平距离8.5米；出料口与刮板底部高度7.44米。
90 | Y200-38-1 | 1#埋刮板输送机机头 | MCW20 | 1
91 | Y200-38-2 | 1#埋刮板输送机机座 | MCW20 | 1
92 | Y200-38-3 | 1#埋刮板输送机链条、刮板 | MCW20 | 1
93 | Y200-39 | 4#提升机直段箱体 | TDTG4023 | 1 | 带式，主材材质:Q235;机头带检修平台、爬梯，机座带固定支架；带防跑偏装置、失速检测、止逆装置；机头配泄爆口。中间节12.1米。
94 | Y200-39-1 | 4#提升机机头 | TDTG4023 | 1
95 | Y200-39-2 | 4#提升机机座 | TDTG4023 | 1
96 | Y200-39-3 | 4#提升机链条、畚斗 | TDTG4023 | 1
97 | Y200-39-4 | 4#提升机检修平台、爬梯、机座固定支架 | TDTG4023 | 1
98 | Y200-40 | 1#风选器 | FXQ150 | 1 | 材质:碳钢
99 | Y200-40-1 | 1#风选器平台 | FXQ150 | 1 | 材质:碳钢
100 | Y200-40-2 | 1#风选刹克龙 | XL50-90 | 1 | 材质:碳钢
101 | Y200-40-3 | 1#风选关风器 | GFWZY-8 | 1 | 材质:碳钢
102 | Y200-40-4 | 1#风选关风器电机 | GFWZY-8 | 1 | 材质:碳钢
103 | Y200-40-5 | 1#风选风机 | 4-72-4.5A | 1 | 材质:碳钢
104 | Y200-41 | 5#提升机直段箱体 | TDTG4023 | 1 | 链式，壳体、畚斗材质为不锈钢304，其余为碳钢;机头带检修平台、爬梯，机座带固定支架；带防跑偏装置、失速检测、止逆装置；机头配泄爆口 。
105 | Y200-41-1 | 5#提升机机头 | TDTG4023 | 1
106 | Y200-41-2 | 5#提升机机座 | TDTG4023 | 1
107 | Y200-41-3 | 5#提升机皮带、畚斗 | TDTG4023 | 1
108 | Y200-41-4 | 5#提升机检修平台、爬梯、机座固定支架 | TDTG4023 | 1
109 | Y200-42 | 永磁滚筒 | TCXY15 | 1 | 材质:高磁性永磁
110 | Y200-44 | 豆瓣分级筛(旋振筛） | TXZS150X300 | 1 | 双层筛面；含垂直吸风道；进料口带暂存箱。
111 | Y200-44-1 | 豆瓣分级筛电机 | TXZS150X300 | 1 | 材质:碳钢
112 | Y200-44-2 | 豆瓣分级刹克龙 | XL50-110 | 1 | 材质:碳钢
113 | Y200-44-3 | 豆瓣分级刹克龙关风器 | GFWZY-8 | 1 | 材质:碳钢
114 | Y200-44-4 | 豆瓣分级刹克龙关风器电机 | GFWZY-8 | 1 | 材质:碳钢
115 | Y200-44-5 | 豆瓣分级风机 | 4-72-6C | 1 | 材质:碳钢
116 | Y200-45 | 4#螺旋输送机 | LS315 | 1 | 材质:碳钢
117 | Y200-45-1 | 4#螺旋输送机电机 | LS315 | 1 | 材质:碳钢
118 | Y200-46 | 整豆螺旋输送机 | LS200 | 1 | 材质:碳钢
119 | Y200-46-1 | 整豆螺旋输送机 | LS200 | 1 | 材质:碳钢
120 | Y200-46-2 | 豆脐暂存箱 | LX200X200X250 | 1 | 材质:碳钢
121 | Y200-46-3 | 豆脐暂存箱加强筋 | LX200X200X250 |  | 材质:碳钢
122 | Y200-47 | 立式软化锅 | YZCL260*8 | 1 | 材质:碳钢
123 | Y200-47-1 | 立式软化锅减速机 | YZCL260*8 | 1 | 材质:碳钢
124 | Y200-47-2 | 立式软化锅平台 | YZCL260*8 | 1 | 材质:碳钢
125 | Y200-48 | 6#斗式提升机直段箱体 | TDTG4023 | 1 | 带式；壳体、畚斗材质为不锈钢304，其余为碳钢;机头带检修平台、爬梯，机座带固定支架；带防跑偏装置、失速检测、止逆装置；机头配泄爆口。中间节高度7.5米。
126 | Y200-48-1 | 6#斗式提升机机头 | TDTG4023 | 1
127 | Y200-48-2 | 6#斗式提升机机座 | TDTG4023 | 1
128 | Y200-48-3 | 6#斗式提升机皮带、畚斗 | TDTG4023 | 1
129 | Y200-48-4 | 6#斗式提升机检修平台、爬梯、机座固定支架 | TDTG4023 | 1
130 | Y200-49 | 2#风选器 | FXQ150 | 1 | 材质:碳钢
131 | Y200-49-1 | 2#风选刹克龙 | XL50-90 | 1 | 材质:碳钢
132 | Y200-49-2 | 2#风选关风器 | GFWZY-8 | 1 | 材质:碳钢
133 | Y200-49-3 | 2#风选关风器电机 | GFWZY-8 | 1 | 材质:碳钢
134 | Y200-49-4 | 2#风选风机 | 4-724.5A | 1 | 材质:碳钢
135 | Y200-50 | 脉冲除尘器 | BLM-104C | 1 | 底部关风器配粉尘防爆电机，配无焰泄爆装置，电磁阀粉尘防爆。控制箱粉尘防爆； 过滤面积97.9m²;
136 | Y200-50-1 | 脉冲除尘器三防布袋 | BLM-104C | 1
137 | Y200-50-2 | 1#除尘风机 | 4-68-6.3C | 1 | 材质:碳钢
138 | Y200-51 | 豆皮收集绞龙 | LS250 | 1 | 材质:碳钢
139 | Y200-52 | 豆皮提升机直段箱体 | TDTG316 | 1 | 带式，主材材质:Q235;机头带检修平台、爬梯，机座带固定支架；带防跑偏装置、失速检测、止逆装置；机头配泄爆口。中间节高度10.5米。
140 | Y200-52-1 | 豆皮提升机机头 | TDTG316 | 1
141 | Y200-52-2 | 豆皮提升机机座 | TDTG316 | 1
142 | Y200-52-3 | 豆皮提升机皮带、畚斗 | TDTG316 | 1
143 | Y200-52-4 | 豆皮提升机检修平台、爬梯、机座固定支架 | TDTG316 | 1
144 | Y200-54 | 豆皮分级筛（分级筛） | TXZS100*200 | 1 | 单层筛面，不含垂直吸风道
145 | Y200-54-1 | 豆皮分级筛电机 | TXZS100*200 | 1 | 材质:碳钢
146 | Y200-55 | 粗皮输送绞龙 | TXZS150X300 | 1 | 材质:碳钢
147 | Y200-55-1 | 粗皮出箱绞龙 | TXZS150X300 | 1 | 材质:碳钢
148 | Y200-55-2 | 粗皮暂存箱 | TX25m³ | 1 | 材质:碳钢
149 | Y200-55-3 | 粗皮暂存箱加强筋 | TX25m³ | 1 | 材质:碳钢
150 | Y200-56 | 粗皮包装机 | DCS-50 | 1 | 不需要上
151 | Y200-57 | 油皮暂存箱 | TX25m³ | 1 | 材质:碳钢
152 | Y200-57-1 | 油皮暂存箱加强筋 | TX25m³ | 1 | 材质:碳钢
153 | Y200-58 | 油皮包装机 | DCS-50 | 1 | 不需要上
154 | Y200-59 | 豆脐包装机 | DCS-50 | 1 | 不需要上
155 | Y200-60 | 压缩空气储罐 | 5m³ | 1 | 容积3m³，工作压力0.8MPa；底部带自动排水系统；带安全阀。
156 | Y200-61 | 压缩空气储罐安全阀 | DN32 | 1 | 材质:碳钢
157 | Y200-62 | 压缩空气储罐旁通阀 | DN25 | 3 | 材质:碳钢
158 | Y200-63 | 压缩空气储罐疏水阀 | DN25 | 1 | 材质:碳钢
159 | Y200-64 | 螺杆空压机 | 5³/min | 1 | 脱皮、榨油、全脂豆粉（未包含饼粉碎、饼打包、全脂豆粉打包、精炼油）压缩空气用量5m³/min；
160 | Y200-65 | 吸附式干燥机 | 5³/min | 1 | 材质:碳钢
161 | Y200-66 | 过滤器 | 5³/min | 1 | 材质:碳钢
162 | Y200-67 | 油水分离器 | SFS-20 | 2 | 材质:碳钢
163 | Y200-68 | 5#螺旋输送机 | LS250 | 1 | 壳体不锈钢；输送豆瓣去全脂粉碎。长度6.3米。
164 | Y200-69 | 5#螺旋输送机电机 | LS250 | 1
165 | Y200-70 | 全脂豆粉粉碎机 | SFSP66X60X2 | 4 | 材质:碳钢
166 | Y200-70-1 | 全脂豆粉脉冲除尘器 | TBLMa72(F) | 4 | 材质:碳钢
167 | Y200-70-2 | 全脂豆粉高压风机 | LS9-28 | 4 | 材质:碳钢
168 | Y200-70-3 | 全脂豆粉高压风机消音器 | LS550X1200 | 4 | 材质:碳钢
169 | Y200-70-4 | 全脂豆粉料封绞龙 | TLSU32 | 4 | 材质:碳钢
170 | Y200-70-1 | 150型机械粉碎机 | SPL150 | 2 | 材质：不锈钢
171 | Y200-71 | 旋风分离器 | XL50-90 | 2 | 材质：不锈钢
172 | Y200-72 | 脉冲除尘器 | BLM-104C | 2 | 材质：不锈钢
173 | Y200-73 | 脉冲除尘器三防布袋 | BLM-104C | 2 | 材质：布袋
174 | Y200-74 | 引风机 | 4-724.5A | 2 | 材质:碳钢
175 | Y200-75 | 料仓 | TCXT20 | 2 | 材质：不锈钢
176 | Y200-76 | 料仓加强筋 | TCXT20 | 2 | 材质:碳钢
177 | Y200-77 | 一级破碎 | TCXY25 | 2 | 材质:碳钢
178 | Y200-78 | 脉冲除尘器 | TBLMa72 | 2 | 材质：不锈钢
179 | Y200-79 | 脉冲除尘器三防布袋 | TBLMa72 | 2 | 材质：布袋
180 | Y200-80 | 冷风机 | 4-68-6.3C | 2 | 材质:碳钢
181 | Y200-81 | 冷水机 | 4-72-6C | 2 | 材质:碳钢
182 | Y200-82 | 特种料封绞龙 | TLSU32 | 2 | 材质：不锈钢
183 | Y200-83 | 7#斗式提升机直段箱体 | TDTG4023 | 1 | 带式；壳体与畚斗材质为不锈钢304，其余为碳钢;机头带检修平台、爬梯，机座带固定支架；带防跑偏装置、失速检测、止逆装置；机头配泄爆口;用于提升全脂大豆粉；中间节高度7.6米。
184 | Y200-84 | 7#斗式提升机机头 | TDTG4023 | 1
185 | Y200-85 | 7#斗式提升机机座 | TDTG4023 | 1
186 | Y200-86 | 7#斗式提升机皮带、畚斗 | TDTG4023 | 1
187 | Y200-87 | 7#斗式提升机检修平台、爬梯、机座固定支架 | TDTG4023 | 1
188 | Y200-88 | 1#水平输送刮板直段箱体 | MSW20 | 1 | 壳体材质为不锈钢304，其余为碳钢;；用于输送全脂大豆粉；中间段长度36米
189 | Y200-89 | 1#水平输送刮板机头 | MSW20 | 1
190 | Y200-90 | 1#水平输送刮板机座 | MSW20 | 1
191 | Y200-91 | 1#水平输送刮板链条、刮板 | MSW20 | 1
192 | Y200-92 | 2#水平输送刮板直段箱体 | MSW20 | 1 | 壳体材质为不锈钢304，其余为碳钢;；用于输送全脂大豆粉；中间段长度36米
193 | Y200-93 | 2#水平输送刮板机头 | MSW20 | 1
194 | Y200-94 | 2#水平输送刮板机座 | MSW20 | 1
195 | Y200-95 | 2#水平输送刮板链条、刮板 | MSW20 | 1
196 | Y200-96 | 轧坯机 | DLFM¢800X1250 | 1 | 材质:碳钢
197 | Y200-97 | 2#埋刮板输送机直段箱体（轧坯机出料） | MCW25 | 1 | 壳体材质为不锈钢304，其余为碳钢;要求密封性好；耐油、不泄露；轧胚后胚片的提升；进出口中心水平距离8.55米，出料口中心与刮板底部距离8.675米。
198 | Y200-97-1 | 2#埋刮板输送机机头（轧坯机出料） | MCW25 | 1
199 | Y200-97-2 | 2#埋刮板输送机机座（轧坯机出料） | MCW25 | 1
200 | Y200-97-3 | 2#埋刮板输送机链条、刮板（轧坯机出料） | MCW25 | 1
201 | Y200-98 | 双层刮板输送机直段箱体（一炸分料） | MSW25 | 1 | 材质:碳钢
202 | Y200-98-1 | 双层刮板输送机机头（一炸分料） | MSW25 | 1 | 材质:碳钢
203 | Y200-98-2 | 双层刮板输送机机座（一炸分料） | MSW25 | 1 | 材质:碳钢
204 | Y200-98-3 | 双层刮板输送机链条、刮板（一炸分料） | MSW25 | 1 | 材质:碳钢
205 | Y200-98-4 | 水箱 | LX200X500 | 1 | 材质:碳钢
206 | Y200-98-5 | 下料控制器 | MSL250X250 | 1 | 材质:碳钢
207 | Y200-98-6 | 双螺旋榨油机（一炸） | YSZ236-2 | 4 | 材质:碳钢
208 | Y200-98-7 | 榨油机主电机 | YSZ236-2 | 4 | 材质:碳钢
209 | Y200-98-8 | 刮板输送机（一炸饼出料） | MC32 | 1 | 材质:碳钢
210 | Y200-98-9 | 一炸饼缓冲仓 | LC-16 | 1 | 材质:碳钢
211 | Y200-98-10 | 脉冲除尘器 | BLM-F18 | 1 | 材质:碳钢
212 | Y200-98-11 | 螺旋输送机（出料） | LSS32 | 1 | 材质:碳钢
213 | Y200-98-12 | 刮板输送机（一炸饼提升） | MC32 | 1 | 材质:碳钢
214 | Y200-98-13 | 双层刮板输送机（二炸分料） | GSS32 | 1 | 材质:碳钢
215 | Y200-98-14 | 下料控制器 | MSL250X250 | 1 | 材质:碳钢
216 | Y200-98-15 | 双螺旋榨油机（二炸） | YSZ236-1 | 4 | 材质:碳钢
217 | Y200-98-16 | 榨油机主电机 | YSZ236-1 | 4 | 材质:碳钢
218 | Y200-98-17 | 碎饼机 | PS40 | 4 | 材质:碳钢
219 | Y200-98-18 | 螺旋输送机（二炸饼） | LSS32 | 1 | 材质:碳钢
220 | Y200-98-19 | 刹克龙 | XL50-90 | 1 | 材质:碳钢
221 | Y200-98-20 | 卸料器 | GF-25 | 1 | 材质:碳钢
222 | Y200-98-21 | 暂存箱 | ZC1.0 | 1 | 材质:碳钢
223 | Y200-98-22 | 高压风机 | 9-26-5.6A | 1 | 材质:碳钢
224 | Y200-98-23 | 脉冲除尘器 | BLM-104C | 1 | 材质:碳钢
225 | Y200-98-24 | 油渣分离刮板 | YFL25 | 1 | 材质:碳钢
226 | Y200-98-25 | 澄油箱 | CYX150X350 | 1 | 材质:碳钢
227 | Y200-98-26 | 毛油箱 | YX6.0 | 1 | 材质:碳钢
228 | Y200-98-27 | 洗涤罐 | IH50-32-200 | 1 | 材质:碳钢
229 | Y200-98-28 | 清油罐 | LH150 | 1 | 材质:碳钢
230 | Y200-98-29 | 毛油泵 | KCB200 | 1 | 材质:碳钢
231 | Y200-98-30 | 废气风机 | 4-72 | 1 | 材质:碳钢
232 | Y200-98-31 | 捞渣机 | LZJ80×50 | 1 | 材质:碳钢、含外侧储油箱。
233 | Y200-98-32 | 回渣绞龙 | LSS200 | 1 | 主材材质:Q235；将油渣送至轧胚后的埋刮板；长度3.25米。
234 | Y200-98-33 | 过滤油泵 | ICP40-25-160 | 1 | Q=6.3m³/h;H=32m;需检测油箱液位控制泵的启停
235 | Y200-98-34 | 刮刀过滤器 | N21 | 1 | 不锈钢网200目。
236 | Y200-98-35 | 平台铁板（暂定） | 1200*6000*3 | 16
237 | Y200-98-36 | 设备铁板（暂定） | 1200*6000*5 | 14
238 | Y1200-T1 | 平台材料 |  | 1 | 材质:碳钢
239 | Y1200-T2 | 管道、法兰、弯头三通 |  | 1
240 | Y1200-T3 | 阀门 |  | 1
241 | Y1200-T4 | 安装辅材 |  | 1 | 包含氩气、乙炔、氧气
242 | Y1200-T5 | 电器控制柜设备 |  | 1
243 | Y1200-T6 | 电缆桥架 |  | 1